## Лист1
Ведомость объемов работ №№ 07-01-02 благоустройство дворовой территории жилого дома №45 по пр-т Ленина, в г. Сургут
Раздел 1. Оборудование автомобильных парковок |  |  |  |  | Раздел 1. Оборудование автомобильных парковок
Автомобильная парковка в границах земельного участка 29 м2 | [5 empty] | Автомобильная парковка в границах земельного участка 29 м2
1 | ФЕР27-04-006-01 | Устройство оснований толщиной 15 см из щебня фракции 40-70 мм при укатке каменных материалов с пределом прочности на сжатие свыше 68,6 до 98,1 МПа (свыше 700 до 1000 кгс/см2): однослойных | 1000 м2 | 0.029 |  |  | Устройство оснований толщиной 15 см из щебня фракции 40-70 мм при укатке каменных материалов с пределом прочности на сжатие свыше 68,6 до 98,1 МПа (свыше 700 до 1000 кгс/см2): однослойных
|  | Объем=29 / 1000 | [5 empty] | Объем=29 / 1000
2 | ФССЦ-02.2.05.04-1697 | Щебень М 800, фракция 10-20 мм, группа 2 | м3 | -0.435 |  |  | Щебень М 800, фракция 10-20 мм, группа 2
3 | ФССЦ-02.2.05.04-1817 | Щебень М 800, фракция 40-80(70) мм, группа 2 | м3 | -5.481 |  |  | Щебень М 800, фракция 40-80(70) мм, группа 2
4 | ФССЦ-02.2.05.04-1702 | Щебень М 1000, фракция 10-20 мм, группа 2 | м3 | 0.435 |  |  | Щебень М 1000, фракция 10-20 мм, группа 2
5 | ФССЦ-02.2.05.04-1822 | Щебень М 1000, фракция 40-80(70) мм, группа 2 | м3 | 5.481 |  |  | Щебень М 1000, фракция 40-80(70) мм, группа 2
6 | ФЕР27-06-031-01 | Устройство покрытия из горячих асфальтобетонных смесей асфальтоукладчиками: третьего типоразмера, ширина укладки до 6 м, толщина слоя 4 см | 1000 м2 | 0.029 |  |  | Устройство покрытия из горячих асфальтобетонных смесей асфальтоукладчиками: третьего типоразмера, ширина укладки до 6 м, толщина слоя 4 см
7 | ФССЦ-01.2.01.01-0001 | Битумы нефтяные дорожные жидкие МГ, СГ | т | -0.0203 |  |  | Битумы нефтяные дорожные жидкие МГ, СГ
8 | ФЕР27-06-032-01 | При изменении толщины покрытия на 0,5 см добавлять или исключать: к расценке 27-06-031-01//до толщины 7 см | 1000 м2 | 0.029 |  |  | При изменении толщины покрытия на 0,5 см добавлять или исключать: к расценке 27-06-031-01//до толщины 7 см
9 | ФССЦ-01.2.03.07-0024 | Эмульсия битумно-катионная, марка ЭБК-1 | т | 0.024 |  |  | Эмульсия битумно-катионная, марка ЭБК-1
10 | ФСЭМ-91.08.02-001 | Автогудронаторы, емкость цистерны 3500 л//Транспортировка на 8,5 км (ФЕР 27 Тех.часть п.1.27.8) | маш.-ч | 0.005 |  |  | Автогудронаторы, емкость цистерны 3500 л//Транспортировка на 8,5 км (ФЕР 27 Тех.часть п.1.27.8)
11 | ФЕР27-06-031-01 | Устройство покрытия из горячих асфальтобетонных смесей асфальтоукладчиками: третьего типоразмера, ширина укладки до 6 м, толщина слоя 4 см | 1000 м2 | 0.029 |  |  | Устройство покрытия из горячих асфальтобетонных смесей асфальтоукладчиками: третьего типоразмера, ширина укладки до 6 м, толщина слоя 4 см
12 | ФССЦ-01.2.01.01-0001 | Битумы нефтяные дорожные жидкие МГ, СГ | т | -0.0203 |  |  | Битумы нефтяные дорожные жидкие МГ, СГ
13 | ФЕР27-06-032-01 | При изменении толщины покрытия на 0,5 см добавлять или исключать: к расценке 27-06-031-01// до толщины 5 см | 1000 м2 | 0.029 |  |  | При изменении толщины покрытия на 0,5 см добавлять или исключать: к расценке 27-06-031-01// до толщины 5 см
14 | ФССЦ-01.2.03.07-0024 | Эмульсия битумно-катионная, марка ЭБК-1 | т | 0.012 |  |  | Эмульсия битумно-катионная, марка ЭБК-1
15 | ФСЭМ-91.08.02-001 | Автогудронаторы, емкость цистерны 3500 л//Транспортировка на 8,5 км (ФЕР 27 Тех.часть п.1.27.8) | маш.-ч | 0.002 |  |  | Автогудронаторы, емкость цистерны 3500 л//Транспортировка на 8,5 км (ФЕР 27 Тех.часть п.1.27.8)
16 | ФССЦ-04.2.01.02-0006 | Смеси асфальтобетонные пористые крупнозернистые марка II | т | 4.8778 |  |  | Смеси асфальтобетонные пористые крупнозернистые марка II
17 | ФССЦ-04.2.01.01-0048 | Смеси асфальтобетонные плотные мелкозернистые тип Б марка I | т | 3.7004 |  |  | Смеси асфальтобетонные плотные мелкозернистые тип Б марка I
Бортовой камень в границах земельного участка БР 100.30.15 - 5 мп | [5 empty] | Бортовой камень в границах земельного участка БР 100.30.15 - 5 мп
18 | ФЕР27-04-001-01 | Устройство подстилающих и выравнивающих слоев оснований: из песка | 100 м3 | 0.0025 |  |  | Устройство подстилающих и выравнивающих слоев оснований: из песка
19 | ФССЦ-02.3.01.02-0016 | Песок природный для строительных: работ средний с крупностью зерен размером свыше 5 мм-до 5% по массе | м3 | 0.275 |  |  | Песок природный для строительных: работ средний с крупностью зерен размером свыше 5 мм-до 5% по массе
20 | ФЕР08-01-002-02 | Устройство основания под фундаменты: щебеночного | м3 | 0.2 |  |  | Устройство основания под фундаменты: щебеночного
21 | ФССЦ-02.2.05.04-1777 | Щебень М 800, фракция 20-40 мм, группа 2 | м3 | 0.23 |  |  | Щебень М 800, фракция 20-40 мм, группа 2
22 | ФЕР27-02-010-02 | Установка бортовых камней бетонных: при других видах покрытий | 100 м | 0.05 |  |  | Установка бортовых камней бетонных: при других видах покрытий
23 | ФССЦ-05.2.03.03-0021 | Камни бортовые БВ 100.30.15, бетон В30 (М400), объем 0,042 м3 | шт | 5 |  |  | Камни бортовые БВ 100.30.15, бетон В30 (М400), объем 0,042 м3
Разметка, знаки под парковку "Место для инвалида" | [5 empty] | Разметка, знаки под парковку "Место для инвалида"
24 | ФЕР27-09-016-07 | Прим. обозначение "Место для инвалида" по трафарету/ Разметка проезжей части краской линий регулирования дорожного движения сложной конфигурации по трафаретам с использованием маркировочных машин ручных. | 10 м2 | 0.6 |  |  | Прим. обозначение "Место для инвалида" по трафарету/ Разметка проезжей части краской линий регулирования дорожного движения сложной конфигурации по трафаретам с использованием маркировочных машин ручных.
25 | ФССЦ-01.5.01.01-0021 | Краска разметочная дорожная: , марка "Ак-Дор 1.01", цвет желтый | кг | 0.0042 |  |  | Краска разметочная дорожная: , марка "Ак-Дор 1.01", цвет желтый
26 | ФЕР27-09-008-01 | Установка дорожных знаков бесфундаментных: на металлических стойках | 100 шт | 0.01 |  |  | Установка дорожных знаков бесфундаментных: на металлических стойках
27 | ФЕР27-09-012-01 | При установке дополнительных щитков добавлять к расценкам таблиц c 27-09-008 по 27-09-011 | 100 шт | 0.01 |  |  | При установке дополнительных щитков добавлять к расценкам таблиц c 27-09-008 по 27-09-011
28 | ФССЦ-01.5.03.03-0033 | Знак дорожный на оцинкованной подоснове со световозвращающей пленкой информационные, размером 700х700 мм, тип 6.2, 6.3.1, 6.3.2, 6.4-6.7, 6.8.1-6.8.3 | шт | 1 |  |  | Знак дорожный на оцинкованной подоснове со световозвращающей пленкой информационные, размером 700х700 мм, тип 6.2, 6.3.1, 6.3.2, 6.4-6.7, 6.8.1-6.8.3
29 | ФССЦ-01.5.03.03-0021 | Знаки дорожные на оцинкованной подоснове со световозвращающей пленкой дополнительной информации, прямоугольной формы размером 350х700 мм, тип 8.1.1, 8.1.3-8.12, 8.14-8.21.3 | шт | 1 |  |  | Знаки дорожные на оцинкованной подоснове со световозвращающей пленкой дополнительной информации, прямоугольной формы размером 350х700 мм, тип 8.1.1, 8.1.3-8.12, 8.14-8.21.3
30 | ФЕР06-01-001-01 | Устройство бетонной подготовки | 100 м3 | 0.00049 |  |  | Устройство бетонной подготовки
31 | ФССЦ-04.1.02.05-0007 | Смеси бетонные тяжелого бетона (БСТ), класс В20 (М250) | м3 | 0.05 |  |  | Смеси бетонные тяжелого бетона (БСТ), класс В20 (М250)
32 | ФССЦ-01.5.03.05-0011 | Стойка металлическая для дорожного знака, диаметр 57 мм | шт | 1 |  |  | Стойка металлическая для дорожного знака, диаметр 57 мм
Раздел 2. Пешеходная дорожка. |  |  |  |  | Раздел 2. Пешеходная дорожка.
В границах дворовой территории | [5 empty] | В границах дворовой территории
33 | ФЕР27-04-001-01 | Устройство подстилающих и выравнивающих слоев оснований: из песка | 100 м3 | 0.065 |  |  | Устройство подстилающих и выравнивающих слоев оснований: из песка
34 | ФССЦ-02.3.01.02-0016 | Песок природный для строительных: работ средний с крупностью зерен размером свыше 5 мм-до 5% по массе | м3 | 7.15 |  |  | Песок природный для строительных: работ средний с крупностью зерен размером свыше 5 мм-до 5% по массе
35 | ФЕР27-04-001-04 | Устройство подстилающих и выравнивающих слоев оснований: из щебня | 100 м3 | 0.065 |  |  | Устройство подстилающих и выравнивающих слоев оснований: из щебня
36 | ФССЦ-02.2.05.04-1782 | Щебень М 1000, фракция 20-40 мм, группа 2 | м3 | 8.19 |  |  | Щебень М 1000, фракция 20-40 мм, группа 2
37 | ФЕР27-07-006-01 | Устройство покрытия дорожек и тротуаров из горячих асфальтобетонных смесей асфальтоукладчиками первого типоразмера, толщина слоя 4 см | 1000 м2 | 0.065 |  |  | Устройство покрытия дорожек и тротуаров из горячих асфальтобетонных смесей асфальтоукладчиками первого типоразмера, толщина слоя 4 см
38 | ФЕР27-07-006-02 | При изменении толщины слоя покрытия на 0,5 см добавлять или исключать к расценке 27-07-006-01// до толщины 6 см | 1000 м2 | 0.065 |  |  | При изменении толщины слоя покрытия на 0,5 см добавлять или исключать к расценке 27-07-006-01// до толщины 6 см
39 | ФССЦ-01.2.03.07-0024 | Эмульсия битумно-катионная, марка ЭБК-1 | т | 0.054 |  |  | Эмульсия битумно-катионная, марка ЭБК-1
40 | ФСЭМ-91.08.02-001 | Автогудронаторы, емкость цистерны 3500 л//Транспортировка на 8,5 км (ФЕР 27 Тех.часть п.1.27.8) | маш.-ч | 0.011 |  |  | Автогудронаторы, емкость цистерны 3500 л//Транспортировка на 8,5 км (ФЕР 27 Тех.часть п.1.27.8)
41 | ФССЦ-04.2.01.01-0053 | Смеси асфальтобетонные плотные тип Г марка I | т | 9.107 |  |  | Смеси асфальтобетонные плотные тип Г марка I
Бортовой камень в границах земельного участка БР 100.20.8 - 80 мп | [5 empty] | Бортовой камень в границах земельного участка БР 100.20.8 - 80 мп
42 | ФЕР27-04-001-01 | Устройство подстилающих и выравнивающих слоев оснований: из песка | 100 м3 | 0.04 |  |  | Устройство подстилающих и выравнивающих слоев оснований: из песка
|  | Всего по позиции | [6 empty] | Всего по позиции
43 | ФССЦ-02.3.01.02-0016 | Песок природный для строительных: работ средний с крупностью зерен размером свыше 5 мм-до 5% по массе | м3 | 4.4 |  |  | Песок природный для строительных: работ средний с крупностью зерен размером свыше 5 мм-до 5% по массе
44 | ФЕР08-01-002-02 | Устройство основания под фундаменты: щебеночного | м3 | 3.2 |  |  | Устройство основания под фундаменты: щебеночного
45 | ФССЦ-02.2.05.04-1777 | Щебень М 800, фракция 20-40 мм, группа 2 | м3 | 3.68 |  |  | Щебень М 800, фракция 20-40 мм, группа 2
46 | ФЕР27-02-010-02 | Установка бортовых камней бетонных: при других видах покрытий | 100 м | 0.8 |  |  | Установка бортовых камней бетонных: при других видах покрытий
47 | ФССЦ-04.1.02.05-0006 | Смеси бетонные тяжелого бетона (БСТ), класс В15 (М200) | м3 | -4.72 |  |  | Смеси бетонные тяжелого бетона (БСТ), класс В15 (М200)
48 | ФССЦ-04.3.01.09-0014 | Раствор готовый кладочный, цементный, М100 | м3 | -0.048 |  |  | Раствор готовый кладочный, цементный, М100
49 | ФССЦ-04.1.02.05-0006 | Смеси бетонные тяжелого бетона (БСТ), класс В15 (М200) / Прил.27.3 п.3.8а | м3 | 4.06 |  |  | Смеси бетонные тяжелого бетона (БСТ), класс В15 (М200) / Прил.27.3 п.3.8а
50 | ФССЦ-04.3.01.09-0014 | Раствор готовый кладочный, цементный, М100 / Прил.27.3 п.3.8Б | м3 | 0.02 |  |  | Раствор готовый кладочный, цементный, М100 / Прил.27.3 п.3.8Б
51 | ФССЦ-05.2.03.03-0031 | Камни бортовые БР 100.20.8, бетон В22,5 (М300), объем 0,016 м3 | шт | 80 |  |  | Камни бортовые БР 100.20.8, бетон В22,5 (М300), объем 0,016 м3
За границами дворовой территории | [5 empty] | За границами дворовой территории
52 | ФЕР27-04-001-01 | Устройство подстилающих и выравнивающих слоев оснований: из песка | 100 м3 | 0.05 |  |  | Устройство подстилающих и выравнивающих слоев оснований: из песка
53 | ФССЦ-02.3.01.02-0016 | Песок природный для строительных: работ средний с крупностью зерен размером свыше 5 мм-до 5% по массе | м3 | 7.15 |  |  | Песок природный для строительных: работ средний с крупностью зерен размером свыше 5 мм-до 5% по массе
54 | ФЕР27-04-001-04 | Устройство подстилающих и выравнивающих слоев оснований: из щебня | 100 м3 | 0.05 |  |  | Устройство подстилающих и выравнивающих слоев оснований: из щебня
55 | ФССЦ-02.2.05.04-1782 | Щебень М 1000, фракция 20-40 мм, группа 2 | м3 | 8.19 |  |  | Щебень М 1000, фракция 20-40 мм, группа 2
56 | ФЕР27-07-006-01 | Устройство покрытия дорожек и тротуаров из горячих асфальтобетонных смесей асфальтоукладчиками первого типоразмера, толщина слоя 4 см | 1000 м2 | 0.05 |  |  | Устройство покрытия дорожек и тротуаров из горячих асфальтобетонных смесей асфальтоукладчиками первого типоразмера, толщина слоя 4 см
57 | ФЕР27-07-006-02 | При изменении толщины слоя покрытия на 0,5 см добавлять или исключать к расценке 27-07-006-01// до толщины 6 см | 1000 м2 | 0.05 |  |  | При изменении толщины слоя покрытия на 0,5 см добавлять или исключать к расценке 27-07-006-01// до толщины 6 см
58 | ФССЦ-01.2.03.07-0024 | Эмульсия битумно-катионная, марка ЭБК-1 | т | 0.041 |  |  | Эмульсия битумно-катионная, марка ЭБК-1
59 | ФСЭМ-91.08.02-001 | Автогудронаторы, емкость цистерны 3500 л//Транспортировка на 8,5 км (ФЕР 27 Тех.часть п.1.27.8) | маш.-ч | 0.008 |  |  | Автогудронаторы, емкость цистерны 3500 л//Транспортировка на 8,5 км (ФЕР 27 Тех.часть п.1.27.8)
60 | ФССЦ-04.2.01.01-0053 | Смеси асфальтобетонные плотные тип Г марка I | т | 7.005 |  |  | Смеси асфальтобетонные плотные тип Г марка I
Бортовой камень БР 100.20.8 - 40 мп | [5 empty] | Бортовой камень БР 100.20.8 - 40 мп
61 | ФЕР27-04-001-01 | Устройство подстилающих и выравнивающих слоев оснований: из песка | 100 м3 | 0.02 |  |  | Устройство подстилающих и выравнивающих слоев оснований: из песка
62 | ФССЦ-02.3.01.02-0016 | Песок природный для строительных: работ средний с крупностью зерен размером свыше 5 мм-до 5% по массе | м3 | 4.4 |  |  | Песок природный для строительных: работ средний с крупностью зерен размером свыше 5 мм-до 5% по массе
63 | ФЕР08-01-002-02 | Устройство основания под фундаменты: щебеночного | м3 | 1.6 |  |  | Устройство основания под фундаменты: щебеночного
64 | ФССЦ-02.2.05.04-1777 | Щебень М 800, фракция 20-40 мм, группа 2 | м3 | 3.68 |  |  | Щебень М 800, фракция 20-40 мм, группа 2
65 | ФЕР27-02-010-02 | Установка бортовых камней бетонных: при других видах покрытий | 100 м | 0.4 |  |  | Установка бортовых камней бетонных: при других видах покрытий
66 | ФССЦ-04.1.02.05-0006 | Смеси бетонные тяжелого бетона (БСТ), класс В15 (М200) | м3 | -4.72 |  |  | Смеси бетонные тяжелого бетона (БСТ), класс В15 (М200)
67 | ФССЦ-04.3.01.09-0014 | Раствор готовый кладочный, цементный, М100 | м3 | -0.048 |  |  | Раствор готовый кладочный, цементный, М100
68 | ФССЦ-04.1.02.05-0006 | Смеси бетонные тяжелого бетона (БСТ), класс В15 (М200) / Прил.27.3 п.3.8а | м3 | 4.06 |  |  | Смеси бетонные тяжелого бетона (БСТ), класс В15 (М200) / Прил.27.3 п.3.8а
69 | ФССЦ-04.3.01.09-0014 | Раствор готовый кладочный, цементный, М100 / Прил.27.3 п.3.8Б | м3 | 0.02 |  |  | Раствор готовый кладочный, цементный, М100 / Прил.27.3 п.3.8Б
70 | ФССЦ-05.2.03.03-0031 | Камни бортовые БР 100.20.8, бетон В22,5 (М300), объем 0,016 м3 | шт | 80 |  |  | Камни бортовые БР 100.20.8, бетон В22,5 (М300), объем 0,016 м3